## Composição
Fluxograma
1 | Corrente | Test_1
2 | Fluido
3
4 | Water | 0.5
5 | Hydrogen sulfide | 0.5
6 | Nitrogen | 0
7 | Carbon dioxide | 0
8 | Triethylene glycol | 0
9 | Methane | 0
10 | Ethane | 0
11 | Propane | 0
12 | Isobutane | 0
13 | N-butane | 0
14 | Isopentane | 0
15 | N-pentane | 0
16 | N-hexane | 0
17 | N-heptane | 0
18 | N-octane | 0
19 | N-nonane | 0
20 | N-decane | 0
21 | N-undecane | 0
22 | N-dodecane | 0
23 | N-tridecane | 0
24 | N-tetradecane | 0
25 | N-pentadecane | 0
26 | N-hexadecane | 0
27 | N-heptadecane | 0
28 | N-octadecane | 0
29 | N-nonadecane | 0
30 | N-heptacosane | 0
31 | Propylene | 0
32 | Benzene | 0
33 | Toluene | 0
34 | Ethylbenzene | 0
35 | M-xylene | 0
36 | O-xylene | 0
37 | P-xylene | 0
38 | 1-butene | 0
39 | 1-pentene | 0
TOTAL
| MASS FLOW RATE (kg/h) | 8296.1905
| Molar Flow Rate (kgmol/h) | 318.4953
| MOL. WEIGHT - Gas (kg/kgmol) - @P,T | 33.2987
| MOL. WEIGHT - Gas (kg/kgmol) - @STD | 33.6492
| PRESSURE (kPa abs / kgf/cm² g) | 101.325
| TEMPERATURE (°C) | 35
| OIL DENSITY (kg/m³) - @STD | -1
| OIL DENSITY (kg/m³) - @P,T | -1
| Gas Density (kg/m³) - @STD | 1.3865
| Gas Density (kg/m³) - @P,T | 1.3268
| Cp/Cv @P,T | 1.3127
| Fator de Comp. (Z) - @STD | 0.99203
| Fator de Comp. (Z) - @P,T | 0.9926
| Vol Flow Rate (Gas) @STD | 4200.1619
| Vol Flow Rate (Gas) @P,T | 4200.3832
| Vol Flow Rate (Oleo) @STD | -1
| Vol Flow Rate (Oleo) @P,T | -1
| Vol Flow Rate (Liquido) @STD | 2.9631
| Vol Flow Rate (Liquido) @P,T | 2.7418
| Fração Mássica de Gás @STD | 0.66361
| Fração Mássica de Óleo @STD | -1
| Fração Mássica de Água @STD | 0.33639
| Taxa de Queima (kg/(m²*s)) | -1
| Taxa de Evaporação (kg/(m²*s)) | -1